## Naslov
TROŠKOVNIK PODOPOLAGAČKIH RADOVA
Građevina: | TEHNIČKI FAKULTET RIJEKA - UNUTRAŠNJE UREĐENJE, REKONSTRUKCIJA UREDSKIH PROSTORA
Naručitelj: | Sveučilište u Rijeci TEHNIČKI FAKULTET
Vukovarska ul. 58
51000 Rijeka
OIB:46319717480
Lokacija: | Vukovarska ul. 58
51000 Rijeka
Ponuditelj:
Datum i mjesto izrade

## PODOVI
Redni broj | Opis stavke | Jedinica mjere | Količina stavke | Jedinična cijena | Ukupna cijena stavke
1. | PODOPOLAGAČKI RADOVI
1.1. | DOBAVA I UGRADNJA TEKSTILNIH PLOČA
Dobava i ugradnja tekstilne podne obloge kao "Forbo Tessera structur 1" ili jednako vrijedno. Ploče su dimenzije 50x50 cm, debljine 5,1 mm. Ljepljenje podne obloge prema tehničkoj specifikaciji i parametrima,po uputstvu proizvođača. Boja po izboru naručitelja.
| LVT materijal | m2 | 322 |  | 0
| LVT postavljanje | m2 | 322 |  | 0
1.2. | DOBAVA I UGRADNJA TEKSTILNIH PLOČA
Dobava i ugradnja tekstilna podna obloga kao "Forbo Tessera Inline" ili jednako vrijedno koja ispunjava standard ISO 14041, klase 33 prema EN 1307 na poledjini od bitumena na poliesteru. Materijal se isporucuje u dimenziji 50x50cm ukupne debljine 6.5mm ± 10% ,visinom 3.7mm ± 0.5mm i tezinom flora 540gr/m2 i ukupne tezine 4055gr/m2. Ljepljenje podne obloge prema tehničkoj specifikaciji i parametrima,po uputstvu proizvođača. Boja prema izboru naručitelja.
| materijal | m2 | 86 |  | 0
| postavljanje | m2 | 86 |  | 0
1.3. | RUBNE LAJSNE
Postava rubnih lajsni. Lajsne su iz MDF debljine 19mm, visine 80mm. Završna boja obrade je bijela. Postava na poliuretansko ljepilo (tzv. tekući čavli). Uglove spajati pod 45°. Iskaz u m' izvedenih radova.
|  | m' | 280 |  | 0
1.4. | SANACIJA PODA
Saancija poda, brušenje ravnanje kao priprema za beton boju
|  | m2 | 32.86 |  | 0
1.5. | PREMAZ PODOVA BETON BOJOM
Završni premaz beton bojom u sivom tonu
|  | m2 | 32.86 |  | 0
1.6. | DOBAVA I UGRADNJA OSB PLOČA
Dobava i ugradnja OSB ploča debljine 15-22 mm radi izravnjavanja visana podova nakon uklanjanja paketa.
|  | m2 | 227.83 |  | 0
1.7. | DOBAVA I UGRADNJA PARNE BRANE
Dobava i ugradnja parne brane prije postave LVT poda u prostoru L8
|  | m2 | 21.55 |  | 0
1.8. | DOBAVA I UGRADNJA EPOKSI PODA
Dobava i ugradnja epokisdnog završnog sloja
|  | m2 | 53 |  | 0
| PODOPOLAGAČKI RADOVI UKUPNO bez PDV-a |  |  |  | 0
| PDV |  |  |  | 0
| SVEUKUPNO |  |  |  | 0